## fitxa calcul RCDs a l'obra
Fitxa per al càlcul del volum i caracterització dels residus de construcció i demolició generats a l'obra #
Projecte:
Emplaçament: | [17 empty] | Municipi: | [8 empty] | CP:
Promotor: | [21 empty] | CIF:
# D'acord amb el Pla Director de Gestió de Residus de Construcció, Demolició, Voluminosos i Pneumàtics fora d'Ús (BOIB Núm.141 23-11-2002)
ÍNDEX:
1 |  | Avaluació del volum i característiques dels residus procedents de DEMOLICIÓ
1 A
Edifici d'habitatges d'obra de fàbrica:
1 B
Edifici d'habitatges d'estructura de formigó convencional:
1 C
Edifici industrial d'obra de fàbrica
1 D
Altres tipologies
2 |  | Avaluació del volum i característiques dels residus de CONSTRUCCIÓ
2 A
Residus de Construcció procedents de FONAMENTACIÓ I ESTRUCTURES
2 B
Residus de Construcció procedents TANCAMENTS
2C
Residus de Construcció procedents d'ACABATS
3 |  | Avaluació dels residus d'excavació (vials i altres conduccions que generin residus)
GESTIÓ Residus de Construcció i Demolició:
- S'han de destinar a les PLANTES DE TRACTAMENT DE MAC INSULAR SL
(Empresa concessionària Consell de Mallorca)
4 |  | Avaluació dels residus INERTS destinats a RESTAURACIÓ DE PEDRERES
4
Avaluació dels residus d'EXCAVACIÓ:
GESTIÓ Residus d'excavació:
- De les terres i desmunts (no contaminats) procedents d'excavació destinats directament
a la restauració de PEDRERES ( amb Pla de restauració aprovat )
Autor del projecte: | [15 empty] | Núm. col.legiat: | [8 empty] | Firma:
1 |  | Avaluació del volum i característiques dels residus procedents de DEMOLICIÓ
1 A | [20 empty] | m2 | [7 empty] | 0
|  | Edifici d'habitatges d'obra de fàbrica: | [18 empty] | construïts a demolir
[10 empty] | Codi Cer |  |  | Residus |  |  |  |  | I. Volum |  |  | I. Pes |  |  |  |  | Volum |  |  | Pes
[17 empty] | (m3/m2) |  |  |  | (t/m2) |  |  |  | (m3) |  |  | (t)
[10 empty] | 170102 |  |  | Obra de fàbrica |  |  |  |  | 0.512 |  |  | 0.542 |  |  |  |  | 0 |  |  | 0
[10 empty] | 170101 |  |  | Formigó i morters |  |  |  |  | 0.062 |  |  | 0.084 |  |  |  |  | 0 |  |  | 0
[10 empty] | 170802 |  |  | Petris |  |  |  |  | 0.082 |  |  | 0.052 |  |  |  |  | 0 |  |  | 0
[10 empty] | 170407 |  |  | Metalls |  |  |  |  | 0.0009 |  |  | 0.004 |  |  |  |  | 0 |  |  | 0
[10 empty] | 170201 |  |  | Fustes |  |  |  |  | 0.0663 |  |  | 0.023 |  |  |  |  | 0 |  |  | 0
[10 empty] | 170202 |  |  | Vidres |  |  |  |  | 0.0004 |  |  | 0.0006 |  |  |  |  | 0 |  |  | 0
[10 empty] | 170203 |  |  | Plàstics |  |  |  |  | 0.0004 |  |  | 0.0004 |  |  |  |  | 0 |  |  | 0
[13 empty] | Betums |  |  |  |  | - |  |  | - |  |  |  |  | -
[10 empty] | 170904 |  |  | Altres |  |  |  |  | 0.008 |  |  | 0.004 |  |  |  |  | 0 |  |  | 0
[13 empty] | TOTAL: |  |  |  |  | 0.732 |  |  | 0.71 |  |  |  |  | 0 |  | 0
Observacions:
1 B | [20 empty] | m2 | [7 empty] | 0
|  | Edifici d'habitatges d'estructura de formigó: | [18 empty] | construïts a demolir
[10 empty] | Codi Cer |  |  | Residus |  |  |  |  | I. Volum |  |  | I. Pes |  |  |  |  | Volum |  |  | Pes
[17 empty] | (m3/m2) |  |  |  | (t/m2) |  |  |  | (m3) |  |  | (t)
[10 empty] | 170102 |  |  | Obra de fàbrica |  |  |  |  | 0.3825 |  |  | 0.338 |  |  |  |  | 0 |  |  | 0
[10 empty] | 170101 |  |  | Formigó i morters |  |  |  |  | 0.5253 |  |  | 0.711 |  |  |  |  | 0 |  |  | 0
[10 empty] | 170802 |  |  | Petris |  |  |  |  | 0.0347 |  |  | 0.051 |  |  |  |  | 0 |  |  | 0
[10 empty] | 170407 |  |  | Metalls |  |  |  |  | 0.0036 |  |  | 0.016 |  |  |  |  | 0 |  |  | 0
[10 empty] | 170201 |  |  | Fustes |  |  |  |  | 0.0047 |  |  | 0.0017 |  |  |  |  | 0 |  |  | 0
[10 empty] | 170202 |  |  | Vidres |  |  |  |  | 0.001 |  |  | 0.0016 |  |  |  |  | 0 |  |  | 0
[10 empty] | 170203 |  |  | Plàstics |  |  |  |  | 0.0007 |  |  | 0.0008 |  |  |  |  | 0 |  |  | 0
[10 empty] | 170302 |  |  | Betums |  |  |  |  | 0.0012 |  |  | 0.0009 |  |  |  |  | 0 |  |  | 0
[10 empty] | 170904 |  |  | Altres |  |  |  |  | 0.0153 |  |  | 0.009 |  |  |  |  | 0 |  |  | 0
[13 empty] | TOTAL: |  |  |  |  | 0.969 |  |  | 1.13 |  |  |  |  | 0 |  | 0
Observacions:
1 C | [20 empty] | m2 | [7 empty] | 0
|  | Edifici industrial d'obra de fàbrica | [18 empty] | construïts a demolir
[10 empty] | Codi Cer |  |  | Residus |  |  |  |  | I. Volum |  |  | I. Pes |  |  |  |  | Volum |  |  | Pes
[17 empty] | (m3/m2) |  |  |  | (t/m2) |  |  |  | (m3) |  |  | (t)
[10 empty] | 170102 |  |  | Obra de fàbrica |  |  |  |  | 0.527 |  |  | 0.558 |  |  |  |  | 0 |  |  | 0
[10 empty] | 170101 |  |  | Formigó i morters |  |  |  |  | 0.255 |  |  | 0.345 |  |  |  |  | 0 |  |  | 0
[10 empty] | 170802 |  |  | Petris |  |  |  |  | 0.024 |  |  | 0.035 |  |  |  |  | 0 |  |  | 0
[10 empty] | 170407 |  |  | Metalls |  |  |  |  | 0.0017 |  |  | 0.0078 |  |  |  |  | 0 |  |  | 0
[10 empty] | 170201 |  |  | Fustes |  |  |  |  | 0.0644 |  |  | 0.023 |  |  |  |  | 0 |  |  | 0
[10 empty] | 170202 |  |  | Vidres |  |  |  |  | 0.0005 |  |  | 0.0008 |  |  |  |  | 0 |  |  | 0
[10 empty] | 170203 |  |  | Plàstics |  |  |  |  | 0.0004 |  |  | 0.0004 |  |  |  |  | 0 |  |  | 0
[13 empty] | Betums |  |  |  |  | - |  |  | -
[10 empty] | 170904 |  |  | Altres |  |  |  |  | 0.001 |  |  | 0.006 |  |  |  |  | 0 |  |  | 0
[13 empty] | TOTAL: |  |  |  |  | 0.874 |  |  | 0.976 |  |  |  | 0 |  |  | 0
Observacions:
1 D | [20 empty] | m2 | [7 empty] | 0
|  | Altres tipologies: | [18 empty] | construïts a demolir
Justificació càlcul:
Observacions:
2 |  | Avaluació del volum i característiques dels residus de CONSTRUCCIÓ
2A
Residus de Construcció procedents de FONAMENTACIÓ D'ESTRUCTURES
[21 empty] | m2 | [7 empty] | 0
construïts de reformes:
[10 empty] | Codi Cer |  |  | Residus |  |  |  |  | I. Volum |  |  | I. Pes |  |  |  |  | Volum |  |  | Pes
Tipologia de l'edifici a construir: | [16 empty] | (m3/m2) |  |  |  | (t/m2) |  |  |  | (m3) |  |  | (t)
| Habitatge | [8 empty] | 170101 |  |  | Formigó |  |  |  |  | 0.00381 |  |  | 0.005333 |  |  |  |  | 0 |  |  | 0
| Local comercial | [8 empty] | 170103 |  |  | Material ceràmic |  |  |  |  | 0.000423 |  |  | 0.000381 |  |  |  |  | 0 |  |  | 0
| Indústria | [8 empty] | 170407 |  |  | Metalls barejats |  |  |  |  | 0.001264 |  |  | 0.000455 |  |  |  |  | 0 |  |  | 0
| Altres:______________ | [8 empty] | 170201 |  |  | Fusta |  |  |  |  | 0.00948 |  |  | 0.00237 |  |  |  |  | 0 |  |  | 0
[10 empty] | 170203 |  |  | Plàstic |  |  |  |  | 0.001896 |  |  | 0.00029 |  |  |  |  | 0 |  |  | 0
[10 empty] | 150101 |  |  | env. Paper i cartró |  |  |  |  | 0.000793 |  |  | 5.6e-05 |  |  |  |  | 0 |  |  | 0
[13 empty] | TOTAL: |  |  |  |  | 0.017666 |  |  | 0.008885 |  |  |  |  | 0 |  | 0
Observacions:
2B
Residus de Construcció procedents de TANCAMENTS
[21 empty] | m2 | [7 empty] | 0
construïts d'obra nova
[10 empty] | Codi Cer |  |  | Residus |  |  |  |  | I. Volum |  |  | I. Pes |  |  |  |  | Volum |  |  | Pes
Tipologia de l'edifici a construir: | [16 empty] | (m3/m2) |  |  |  | (t/m2) |  |  |  | (m3) |  |  | (t)
| Habitatge | [8 empty] | 170101 |  |  | Formigó |  |  |  |  | 0.01091 |  |  | 0.015274 |  |  |  |  | 0 |  |  | 0
| Local comercial | [8 empty] | 170103 |  |  | Material ceràmic |  |  |  |  | 0.03273 |  |  | 0.029457 |  |  |  |  | 0 |  |  | 0
| Indústria | [8 empty] | 170407 |  |  | Metalls barejats |  |  |  |  | 0.000535 |  |  | 0.000193 |  |  |  |  | 0 |  |  | 0
| Altres:______________ | [8 empty] | 170201 |  |  | Fusta |  |  |  |  | 0.001605 |  |  | 0.000401 |  |  |  |  | 0 |  |  | 0
[10 empty] | 170203 |  |  | Plàstic |  |  |  |  | 0.00214 |  |  | 0.000327 |  |  |  |  | 0 |  |  | 0
[10 empty] | 170904 |  |  | Barrejats |  |  |  |  | 0.000413 |  |  | 0.000167 |  |  |  |  | 0 |  |  | 0
[10 empty] | 150101 |  |  | env. Paper i cartró |  |  |  |  | 0.003761 |  |  | 0.000263 |  |  |  |  | 0 |  |  | 0
[13 empty] | TOTAL: |  |  |  |  | 0.052094 |  |  | 0.046082 |  |  |  |  | 0 |  | 0
Observacions:
2C
Residus de Construcció procedents d'ACABATS
[21 empty] | m2 | [7 empty] | 0
construïts d'obra nova
[10 empty] | Codi Cer |  |  | Residus |  |  |  |  | I. Volum |  |  | I. Pes |  |  |  |  | Volum |  |  | Pes
Tipologia de l'edifici a construir: | [16 empty] | (m3/m2) |  |  |  | (t/m2) |  |  |  | (m3) |  |  | (t)
| Habitatge | [8 empty] | 170101 |  |  | Formigó |  |  |  |  | 0.011327 |  |  | 0.015857 |  |  |  |  | 0 |  |  | 0
| Local comercial | [8 empty] | 170103 |  |  | Material ceràmic |  |  |  |  | 0.007551 |  |  | 0.006796 |  |  |  |  | 0 |  |  | 0
| Indústria | [8 empty] | 170802 |  |  | Petris (guix) |  |  |  |  | 0.00972 |  |  | 0.003927 |  |  |  |  | 0 |  |  | 0
| Altres:______________ | [8 empty] | 170201 |  |  | Fusta |  |  |  |  | 0.003402 |  |  | 0.000851 |  |  |  |  | 0 |  |  | 0
[10 empty] | 170203 |  |  | Plàstic |  |  |  |  | 0.006318 |  |  | 0.000966 |  |  |  |  | 0 |  |  | 0
[10 empty] | 170904 |  |  | Barrejats |  |  |  |  | 0.000365 |  |  | 0.000147 |  |  |  |  | 0 |  |  | 0
[10 empty] | 150101 |  |  | env. Paper i cartró |  |  |  |  | 0.007321 |  |  | 0.000512 |  |  |  |  | 0 |  |  | 0
[13 empty] | TOTAL: |  |  |  |  | 0.046004 |  |  | 0.029056 |  |  |  |  | 0 |  | 0
Observacions:
3 |  | Avaluació dels residus d'EXCAVACIÓ (Vials i altres conduccions que generin residus)
3
Avaluació dels residus d'EXCAVACIÓ (Vials i altres conduccions que generin residus)
mL de l'obra:
[7 empty] | Codi Cer |  |  |  | Residus | [5 empty] | *Volum |  |  |  | Densitat de Ref. |  |  |  |  | Pes
[17 empty] | (m3) |  |  |  | (t/m3) |  |  |  |  | (t)
[7 empty] | 170504 |  |  |  | Terres i Pedres (inert) | [6 empty] | 0 |  |  | 1.4 |  |  |  |  | 0
[7 empty] | 170302 |  |  |  | Barrejes bituminoses | [6 empty] | 0 |  |  | 0.78 |  |  |  |  | 0
[7 empty] | 170405 |  |  |  | Ferro i acer | [6 empty] | 0 |  |  | 2.5 |  |  |  |  | 0
[7 empty] | 170203 |  |  |  | Plàstics | [6 empty] | 0 |  |  | 2.5 |  |  |  |  | 0
[7 empty] | 170904 |  |  |  | Barrejats de construcció | [6 empty] | 0 |  |  | 2.5 |  |  |  |  | 0
[13 empty] | TOTAL: |  |  |  |  | 0 |  |  | 9.68 |  |  |  |  | 0
| * | No hi ha valors de referència perquè depèn de les característiques de l'obra.
| * | El projectista ha d'introduir els valors per realitzar el càlcul del residu generat
Observacions:
Gestió Residus de Construcció - demolició:
- S'han de destinar a les PLANTES DE TRACTAMENT DE MAC INSULAR SL
(Empresa concessionària Consell de Mallorca)
- Avaluació del volum i característiques dels residus de construcció i demolició
1
|  | -RESIDUS DE DEMOLICIÓ | [19 empty] | Volum real total: | [5 empty] | 0 |  | m3
[22 empty] | Pes total: | [5 empty] | 0 |  | t
2
|  | -RESIDUS DE CONSTRUCCIÓ | [19 empty] | Volum real total: | [5 empty] | 0 |  | m3
[22 empty] | Pes total: | [5 empty] | 0 |  | t
3
|  | -RESIDUS D'EXCAVACIÓ | [19 empty] | Volum real total: | [5 empty] | 0
[22 empty] | Pes total: | [5 empty] | 0
- Mesures de reciclatge in situ durant l'execució de l'obra:
[27 empty] | - |  |  | t
[22 empty] | TOTAL*: |  |  |  |  | 0
t
|  | Fiança: |  |  |  | 125% |  | x | TOTAL* |  |  | x | 43.35 |  | €/t (any 2009)** |  |  |  | 0
|  | Taxa: |  |  |  |  | import de la fiança x 2% (màx. 36'06€) | [11 empty] | 0 | 0 | 0 | 0 | €
[12 empty] | TOTAL A PAGAR: | [6 empty] | 0
* Per calcular la fiança
**Actualitzar la tarifa anual. BOIB Núm. 89 16-06-209. T=43,35€/t -densitat: (1-1,2) t/m3-
- Mesures de separació en origen durant l'execució de l'obra:
4 |  | Avaluació dels residus INERTS destinats a RESTAURACIÓ DE PEDRERES
| 4 | [14 empty] | m3 | [7 empty] | 0
|  |  | Avaluació residus d'EXCAVACIÓ: | [12 empty] | excavats
[6 empty] | Materials: | [9 empty] | Kg/m3 RESIDU REAL
[16 empty] | (Kg/m3) |  |  | (m3) |  |  |  | (Kg)
|  | Terrenys naturals: |  |  |  | Grava i sorra compactada | [7 empty] | 170504 |  | 2000 |  |  | 0 |  |  |  | 0
[6 empty] | Grava i sorra solta | [7 empty] | 170504 |  | 1700 |  |  | 0 |  |  |  | 0
[6 empty] | Argiles | [7 empty] | 010409 |  | 2100 |  |  | 0 |  |  |  | 0
[6 empty] | Altres | [16 empty] | 0
|  | Reblerts: |  |  |  | Terra vegetal | [7 empty] | 200202 |  | 1700 |  |  | 0 |  |  |  | 0
[6 empty] | Terraplè | [7 empty] | 170504 |  | 1700 |  |  | 0 |  |  |  | 0
[6 empty] | Pedraplè | [7 empty] | 170504 |  | 1800 |  |  | 0 |  |  |  | 0
[6 empty] | Altres | [16 empty] | 0
[6 empty] | TOTAL: | [9 empty] | 11000 |  |  | 0 |  |  |  | 0
GESTIÓ residus INERTS destinats a RESTAURACIÓ DE PEDRERES
- De les terres i desmunts (no contaminats) procedents d'excavació destinats directament
a la restauració de PEDRERES (amb Pla de restauració aprovat)
4
|  |  | -RESIDUS D'EXCAVACIÓ: | [12 empty] | Volum real total: | [5 empty] | 0 |  |  | m3
[16 empty] | Pes total: | [5 empty] | 0 |  |  | t
- Observacions (reutilitzar a la pròpia obra, altres usos,...)
[21 empty] | - | 0 |  |  | t
0
[16 empty] | TOTAL: | [8 empty] | t
| Notes: |  | -D'acord al PDSGRCDVPFUM ( BOIB Num, 141 23-11-2002):
|  |  |  | * | Per destinar terres i desmunts (no contaminats) directament a la restauració de pedreres,
per decisió del promotor i/o constructor, s'ha d'autoritzar per la direcció tècnica de l'obra
|  |  |  | * | Ha d'estar previst al projecte d'obra o per decisió del seu director. S'ha de realitzar la conseqüent
comunicació al Consell de Mallorca
1
2 2